## 封-2 招标控制价
封-2 | 茂源三路中间设置隔离墩工程 | [5 empty] | 工程
招标控制价
招标控制价 |  | (小写): | 240,045.48
|  | (大写): | 贰拾肆万零肆拾伍元肆角捌分
其中:安全文明施工费(小写): |  |  |  | 6661.08
(大写): |  |  |  | 陆仟陆佰陆拾壹元零捌分
招 标 人： |  |  |  |  | 工程造价 咨 询 人：
|  |  | (单位盖章) |  |  | (单位资质专用章)
法定代理人 或其授权人： |  |  |  |  | 法定代理人 或其授权人：
|  |  | (签字或盖章) |  |  | (签字或盖章)
编 制 人： |  |  |  |  | 复 核 人：
|  |  | (造价人员签字盖专用章) |  |  | (造价工程师签字盖专用章)
时间： 年 月 日

## 表-04 单位工程招标控制价汇总表
表-04
单位工程招标控制价汇总表
工程名称：茂源三路中间设置隔离墩工程 |  |  | 第 1 页 共 1 页
序号 | 汇总内容 | 金额(元) |  | 其中：暂估价(元)
1 | 分部分项工程费 | 240045.48
2 | 措施项目费
3 | 其他项目费
4 | 其他项目税金 |  |  | －
招标控制价合计=1+2+3+4+5 |  | 240,045.48
注：1.本表适用于单位工程招标控制价或投标报价的汇总，如无单位工程划分，单项工程也使用本表汇总。 2.分部分项工程、措施项目中暂估价中应填写材料、工程设备暂估价，其他项目中暂估价应填写专业工程暂估价。

## 表-08 措施项目汇总表
表-08
措施项目汇总表
工程名称：茂源三路中间设置隔离墩工程 |  |  | 第 1 页 共 1 页
序号 | 项目名称 | 金额(元)
|  | 合价 |  | 其中：暂估价
1 | 施工技术措施项目
措施项目费合计=1+2

## 表-09 分部分项工程项目清单计价表
表-09
分部分项工程项目清单计价表
工程名称：茂源三路中间设置隔离墩工程 | [5 empty] | 第 1 页 共 1 页
序号 | 项目编码 | 项目名称 | 项目特征 | 计量单位 | 工程量 |  | 金额（元）
[7 empty] | 综合单价 | 合价 | 其中:暂估价
1 | 040205012002 | 防撞护栏 | [项目特征] 1.类型:钢管混凝土隔离墩 2.预制混凝土基座:下底宽50cm，上底宽32cm，钢筋详设计 3.材料品种:钢管上Φ114，钢管下Φ89 4.配件种类、防护材料:预埋件、喷塑等做法详设计 5.其他:满足设计及规范要求 6.单价说明:包含人工费、材料费、施工机具使用费、企业管理费、利润、风险费、措施项目费（含安全文明施工费）、规费、税金等费用的全费用单价 [工作内容] 1.基座预埋件制作、安装 2.基座制作、安装 3.钢筋制作、安装 4.混凝土拌和、运输、浇筑、养护 5.护栏制作、安装 6.材料运输及场内二次、多次转运 7.完成施工图所示全部工作内容 | m | 400 |  | 597.37 | 238948
2 | 040205004001 | 太阳能导流标志板 | [项目特征] 1.类型:太阳能导流标志板 2.材质、规格尺寸:600mm*800mm 3.杆件:Φ89mm*4.5mm*3700mm 4.板面反光膜等级:满足设计及规范要求 5.其他:满足设计及规范要求 6.单价说明:包含人工费、材料费、施工机具使用费、企业管理费、利润、风险费、措施项目费（含安全文明施工费）、规费、税金等费用的全费用单价 [工作内容] 1.制作、安装 2.材料运输及场内二次、多次转运 3.完成施工图所示全部工作内容 | 块 | 1 |  | 860.5 | 860.5
3 | 040205017001 | 防撞桶 | [项目特征] 1.材料品种:塑料防撞桶 2.规格、型号:580mm*800mm 3.其他:满足设计及规范要求 4.单价说明:包含人工费、材料费、施工机具使用费、企业管理费、利润、风险费、措施项目费（含安全文明施工费）、规费、税金等费用的全费用单价 [工作内容] 1.制作、安装 2.材料运输及场内二次、多次转运 3.完成施工图所示全部工作内容 | 个 | 2 |  | 43.19 | 86.38
4 | 040205014001 | 太阳能爆闪灯 | [项目特征] 1.类型:太阳能爆闪灯（两红两蓝） 2.规格、型号:满足设计要求 3.其他:满足设计及规范要求 4.单价说明:包含人工费、材料费、施工机具使用费、企业管理费、利润、风险费、措施项目费（含安全文明施工费）、规费、税金等费用的全费用单价 [工作内容] 1.信号灯安装、调试 2.材料运输及场内二次、多次转运 3.完成施工图所示全部工作内容 | 套 | 2 |  | 75.3 | 150.6
合 计 | [7 empty] | 240045.48

## 表-09 施工技术措施项目清单计价表
表-09
施工技术措施项目清单计价表
工程名称：茂源三路中间设置隔离墩工程 | [5 empty] | 第 1 页 共 1 页
序号 | 项目编码 | 项目名称 | 项目特征 | 计量单位 | 工程量 |  | 金额（元）
[7 empty] | 综合单价 | 合价 | 其中:暂估价
| 一 | 施工技术措施项目
合 计

## 表-10 施工组织措施项目清单计价表
表-10
施工组织措施项目清单计价表
工程名称：茂源三路中间设置隔离墩工程 | [6 empty] | 第 1 页 共 1 页
序号 | 项目编码 | 项目名称 | 计算 基础 | 费率 (%) | 金额 (元) | 调整 费率 (%) |  | 调整后 金额 (元) | 备注
合 计
注：1.计算基础和费用标准按本市有关费用定额或文件执行。 2.根据施工方案计算的措施费，可不填写“计算基础”和“费率”的数值，只填写“金额”数值，但应在备注栏说明施工 方案出处或计算方法。

## 表-11 其他项目清单计价汇总表
表-11
其他项目清单计价汇总表
工程名称：茂源三路中间设置隔离墩工程 |  |  |  | 第 1 页 共 1 页
序号 | 项目名称 | 计量单位 | 金额(元) |  | 备注
1 | 暂列金额 | 项 |  |  | 明细详见 表-11-1
2 | 暂估价 | 项
2.1 | 材料(工程设备)暂估价 | 项 | -- |  | 明细详见 表-11-2
2.2 | 专业工程暂估价 | 项 |  |  | 明细详见 表-11-3
3 | 计日工 | 项 |  |  | 明细详见 表-11-4
4 | 总承包服务费 | 项 |  |  | 明细详见 表-11-5
5 | 索赔与现场签证 | 项 |  |  | 明细详见 表-11-6
合 计 |  |  | 0
注：材料、设备暂估单价进入清单项目综合单价，此处不汇总。

## 表-12 规费、税金项目计价表
表-12
规费、税金项目计价表
工程名称：茂源三路中间设置隔离墩工程 |  |  |  | 第 1 页 共 1 页
序号 | 项目名称 | 计算基础 | 费率(%) |  | 金额（元）
1 | 其他项目税金 | 增值税+附加税+环境保护税
1.1 | 增值税 | 其他项目合计 | 9
1.2 | 附加税 | 增值税 | 12
1.3 | 环境保护税 | 按实计算
合计